## Hoja 1
FLA031 | m | Punto singular para fachada de paneles sándwich aislantes.
Coronación para fachada de paneles sándwich aislantes, con lámina plegada de acero galvanizado, de 0,8 mm de espesor, 30 cm de desarrollo y 4 pliegues, con remaches para la unión de las chapas entre sí. Incluso accesorios de fijación de las piezas, y sellador adhesivo monocomponente, para el sellado de las juntas entre chapas.
Código |  |  | Unidad | Descripción | Cantidad | Costo | Importe
1 |  |  |  | Materiales
mt12www020dedd |  |  | m | Lámina plegada de acero galvanizado, de 0,8 mm de espesor, 30 cm de desarrollo y 4 pliegues, con remaches para la unión de las chapas entre sí. | 1 | 105.78 | 105.78
mt13ccg030d |  |  | Ud | Tornillo autorroscante de 6,5x130 mm de acero galvanizado, con arandela. | 6 | 6.46 | 38.76
mt22www010d |  |  | Ud | Cartucho de 290 ml de sellador adhesivo monocomponente, neutro, superelástico, a base de polímero MS, color transparente, con resistencia a la intemperie y a los rayos UV y elongación hasta rotura 750%. | 0.1 | 88.94 | 8.89
[5 empty] | Subtotal materiales: |  | 153.43
2 |  |  |  | Mano de obra
mo051 |  |  | h | Oficial pailero. | 0.359 | 130.84 | 46.97
mo098 |  |  | h | Ayudante pailero. | 0.18 | 77.51 | 13.95
[5 empty] | Subtotal mano de obra: |  | 60.92
3 |  |  |  | Herramienta menor
|  |  | % | Herramienta menor | 2 | 214.35 | 4.29
Costo de mantenimiento decenal: $ 34,98 en los primeros 10 años. |  |  |  |  | Costos directos (1+2+3): |  | 218.64