## Hoja 1
FPP030 | m² |  | Fachada pesada de paneles alveolares prefabricados de concreto pretensado.
Cerramiento de fachada formado por paneles alveolares prefabricados de concreto pretensado, de 17 cm de espesor, 1,2 m de anchura y 9 m de longitud máxima, acabado con agregado visto de mármol, dispuestos en posición vertical.
Código |  | Unidad |  | Descripción | Cantidad | Costo | Importe
1 |  |  |  | Materiales
mt12ppp010l |  | m² |  | Panel alveolar prefabricado de concreto pretensado, de 17 cm de espesor, 1,2 m de anchura y 9 m de longitud máxima, con los bordes machihembrados, acabado con agregado visto de mármol, para formación de cerramiento. | 1 | 500.48 | 500.48
mt12pph011 |  | kg |  | Masilla caucho-asfáltica para sellado en frío de juntas de paneles prefabricados de concreto. | 0.07 | 36.38 | 2.55
[5 empty] | Subtotal materiales: |  | 503.03
2 |  |  |  | Equipo y herramienta
mq07gte010c |  | h |  | Grúa autopropulsada de brazo telescópico con una capacidad de elevación de 30 t y 27 m de altura máxima de trabajo. | 0.046 | 1161.95 | 53.45
[5 empty] | Subtotal equipo y herramienta: |  | 53.45
3 |  |  |  | Mano de obra
mo050 |  | h |  | Oficial montador de paneles prefabricados de concreto. | 0.09 | 125.33 | 11.28
mo097 |  | h |  | Ayudante montador de paneles prefabricadas de concreto. | 0.09 | 74.26 | 6.68
[5 empty] | Subtotal mano de obra: |  | 17.96
4 |  |  |  | Herramienta menor
|  | % |  | Herramienta menor | 2 | 574.44 | 11.49
Costo de mantenimiento decenal: $ 41,02 en los primeros 10 años. |  |  |  |  | Costos directos (1+2+3+4): |  | 585.93