## Hoja 1
FSR010 | m² | Capa principal de fachada ETICS, de mampostería de tabique o bloque cerámico para revestir.
Capa principal de fachada ETICS, apoyada sobre la losa y enrasada, de 10 cm de espesor, de mampostería de tabique de barro con perforaciones verticales, repellable, 10x12x24 cm, con juntas de 10 mm de espesor, asentada con mortero de cemento confeccionado en obra, con 250 kg/m³ de cemento, color gris, dosificación 1:6, suministrado en sacos. Formación de los dinteles mediante piezas en "U" con armado y macizado de concreto. Formación de encuentros mediante armado y macizado de concreto.
Código |  | Unidad | Descripción | Cantidad | Costo | Importe
1 |  |  | Materiales
mt04lhm010jdne |  | Ud | Tabique de barro con perforaciones verticales, repellable, 10x12x24 cm; con el precio incrementado el 20% en concepto de piezas especiales: cadenas. Según NMX-C-441-ONNCCE. | 33 | 4.32 | 142.56
mt08aaa010a |  | m³ | Agua. | 0.004 | 22.86 | 0.09
mt01arg005a |  | t | Arena de cantera, para mortero hecho en obra. | 0.019 | 315.71 | 6
mt08cem000f |  | kg | Cemento gris en sacos. | 8.668 | 2.24 | 19.42
mt07aco080a |  | kg | Acero fy=4200 kg/cm², de varios diámetros, según NMX-C-407-ONNCCE. | 0.75 | 12.85 | 9.64
mt01arg000f |  | m³ | Arena cribada. | 0.007 | 145.29 | 1.02
mt01arg001fd |  | m³ | Agregado grueso homogeneizado, de tamaño máximo 12 mm. | 0.009 | 255.07 | 2.3
mt50spa050m |  | m³ | Tablón de madera de pino, dimensiones 20x7,2 cm. | 0.001 | 6692.74 | 6.69
mt50spa081a |  | Ud | Puntal metálico telescópico, de hasta 3 m de altura. | 0.003 | 293.38 | 0.88
mt50spa101 |  | kg | Clavos de acero. | 0.011 | 28.53 | 0.31
|  |  |  | Subtotal materiales: |  | 188.91
2 |  |  | Equipo y herramienta
mq06hor010 |  | h | Revolvedora de concreto eléctrica con una capacidad de amasado de 160 l. | 0.009 | 53.58 | 0.48
|  |  |  | Subtotal equipo y herramienta: |  | 0.48
3 |  |  | Mano de obra
mo021 |  | h | Oficial albañil especializado en trabajos de mampostería. | 2.353 | 119.98 | 282.31
mo114 |  | h | Peón albañil especializado en trabajos de mampostería. | 1.588 | 70.3 | 111.64
|  |  |  | Subtotal mano de obra: |  | 393.95
4 |  |  | Herramienta menor
|  | % | Herramienta menor | 2 | 583.34 | 11.67
Costo de mantenimiento decenal: $ 17,85 en los primeros 10 años. |  |  |  | Costos directos (1+2+3+4): |  | 595.01