## Hoja 1
FZB040 | m² | Limpieza mecánica de fachadas con lanza de agua.
Limpieza mecánica de fachada de sillería en estado de conservación regular, mediante la aplicación sobre la superficie de lanza de agua a presión, considerando un grado de complejidad alto.
Código |  | Unidad | Descripción | Cantidad | Costo | Importe
1 |  |  | Materiales
mt08aaa010a |  | m³ | Agua. | 0.051 | 22.64 | 1.15
mt27prb010 |  | kg | Protector químico insecticida-fungicida. | 0.169 | 148.55 | 25.1
|  |  |  | Subtotal materiales: |  | 26.25
2 |  |  | Equipo y herramienta
mq08lch020c |  | h | Equipo de chorro de agua a presión, con adaptador para lanza de agua. | 0.294 | 93.78 | 27.57
|  |  |  | Subtotal equipo y herramienta: |  | 27.57
3 |  |  | Mano de obra
mo112 |  | h | Peón albañil. | 0.376 | 75.83 | 28.51
mo020 |  | h | Oficial albañil. | 0.564 | 127.32 | 71.81
|  |  |  | Subtotal mano de obra: |  | 100.32
4 |  |  | Herramienta menor
|  | % | Herramienta menor | 2 | 154.14 | 3.08
|  |  |  | Costos directos (1+2+3+4): |  | 157.22