## Hoja 1
FZC020 | m² |  | Limpieza química de fachadas con lanza de agua y fungicida.
Limpieza química de fachada de concreto en mal estado de conservación, mediante la aplicación con cepillo de lejía con un 10% de agua, aclarado con lanza de agua a presión, aplicación con brocha de la imprimación fungicida, y limpieza final con lanza de agua a presión, a fin de eliminar hongos, algas y mohos; considerando un grado de complejidad bajo.
Código |  | Unidad |  | Descripción | Cantidad | Costo | Importe
1 |  |  |  | Materiales
mt27pfj130b |  | l |  | Solución de agua y lejía al 10%. | 0.119 | 7.85 | 0.93
mt08aaa010a |  | m³ |  | Agua. | 0.356 | 22.64 | 8.06
mt08lim060 |  | l |  | Imprimación fungicida para la eliminación de mohos, hongos y algas, de aplicación en fachadas y paramentos interiores. | 0.119 | 208.4 | 24.8
[5 empty] | Subtotal materiales: |  | 33.79
2 |  |  |  | Equipo y herramienta
mq08lch020c |  | h |  | Equipo de chorro de agua a presión, con adaptador para lanza de agua. | 0.096 | 93.78 | 9
[5 empty] | Subtotal equipo y herramienta: |  | 9
3 |  |  |  | Mano de obra
mo020 |  | h |  | Oficial albañil. | 0.486 | 127.32 | 61.88
mo112 |  | h |  | Peón albañil. | 0.486 | 75.83 | 36.85
[5 empty] | Subtotal mano de obra: |  | 98.73
4 |  |  |  | Herramienta menor
|  | % |  | Herramienta menor | 2 | 141.52 | 2.83
[5 empty] | Costos directos (1+2+3+4): |  | 144.35