## Hoja 1
FZP020 | m |  | Sistema de pletina de púas para protección de la fachada frente a las aves.
Sistema de pletina de púas, para la protección frente a las aves de una franja de hasta 275 mm de anchura en elemento de fachada, colocada sobre viga, con fijaciones mecánicas.
Código |  | Unidad |  | Descripción | Cantidad | Costo | Importe
1 |  |  |  | Materiales
mt41ave020d |  | m |  | Pletina de púas, para la protección frente a las aves de una franja de hasta 275 mm de anchura en elemento de fachada, formada por una lámina de policarbonato estable frente a los rayos UV, de 330 mm de anchura y 1 mm de espesor, que lleva insertadas a modo de púas, cada 33 mm, unas varillas romas en forma de 'U', de acero inoxidable, de 1,4 mm de diámetro y 166 mm de altura, para ahuyentar a las aves sin causarles perjuicio. | 1 | 207.52 | 207.52
mt41ave021c |  | Ud |  | Fijación a presión para la colocación de pletina de púas sobre viga, en sistemas de protección de la fachada frente a las aves. | 6 | 17.25 | 103.5
[5 empty] | Subtotal materiales: |  | 311.02
2 |  |  |  | Mano de obra
mo020 |  | h |  | Oficial albañil. | 0.289 | 119.98 | 34.67
[5 empty] | Subtotal mano de obra: |  | 34.67
3 |  |  |  | Herramienta menor
|  | % |  | Herramienta menor | 2 | 345.69 | 6.91
Costo de mantenimiento decenal: $ 105,78 en los primeros 10 años. |  |  |  |  | Costos directos (1+2+3): |  | 352.6