## Hoja 1
FZP030 | m | Sistema de cables tensados para la protección de la fachada frente a las aves.
Sistema de cables tensados colocados sobre soporte para cables, formado por 4 postes de acero inoxidable, de 110 mm y 150 mm de altura alternativamente, con un punto de unión entre cada poste y su cable, fijado con anclaje mecánico sobre cornisa o superficie plana horizontal, para la protección de la fachada frente a las aves.
Código |  | Unidad | Descripción | Cantidad | Costo | Importe
1 |  |  | Materiales
mt41ave033 |  | Ud | Taquete de nylon para el anclaje de los postes del sistema de cables tensados para la protección de la fachada frente a las aves. | 2.8 | 2.67 | 7.48
mt41ave031ce |  | Ud | Soporte para cables, formado por 4 postes de acero inoxidable, de 110 mm y 150 mm de altura alternativamente, con un punto de unión entre cada poste y su cable, para colocar con anclaje mecánico sobre cornisa o superficie plana horizontal, en sistema de cables tensados para la protección de la fachada frente a las aves. | 0.7 | 89.67 | 62.77
mt41ave032 |  | Ud | Enganche de cobre niquelado y muelle de acero inoxidable, a modo de conexión entre el cable y un poste del sistema de cables tensados para la protección de la fachada frente a las aves. | 2.8 | 11.2 | 31.36
mt41ave030 |  | m | Cable formado por alambre de acero inoxidable y recubrimiento de nylon estable frente a los rayos UV, para la protección de la fachada frente a las aves. | 4 | 8.3 | 33.2
|  |  |  | Subtotal materiales: |  | 134.81
2 |  |  | Mano de obra
mo020 |  | h | Oficial albañil. | 0.297 | 119.98 | 35.63
mo113 |  | h | Cabo albañil. | 0.593 | 70.3 | 41.69
|  |  |  | Subtotal mano de obra: |  | 77.32
3 |  |  | Herramienta menor
|  | % | Herramienta menor | 2 | 212.13 | 4.24
Costo de mantenimiento decenal: $ 75,73 en los primeros 10 años. |  |  |  | Costos directos (1+2+3): |  | 216.37