## Hoja 1
FZP030 | m | Sistema de cables tensados para la protección de la fachada frente a las aves.
Sistema de cables tensados colocados sobre soporte para cables, formado por 6 postes de acero inoxidable, de 110 mm y 150 mm de altura alternativamente, con un punto de unión entre cada poste y su cable, fijado con anclaje mecánico sobre cornisa o superficie plana horizontal, para la protección de la fachada frente a las aves.
Código |  | Unidad | Descripción | Cantidad | Costo | Importe
1 |  |  | Materiales
mt41ave033 |  | Ud | Taquete de nylon para el anclaje de los postes del sistema de cables tensados para la protección de la fachada frente a las aves. | 4.2 | 2.67 | 11.21
mt41ave031cg |  | Ud | Soporte para cables, formado por 6 postes de acero inoxidable, de 110 mm y 150 mm de altura alternativamente, con un punto de unión entre cada poste y su cable, para colocar con anclaje mecánico sobre cornisa o superficie plana horizontal, en sistema de cables tensados para la protección de la fachada frente a las aves. | 0.7 | 134.51 | 94.16
mt41ave032 |  | Ud | Enganche de cobre niquelado y muelle de acero inoxidable, a modo de conexión entre el cable y un poste del sistema de cables tensados para la protección de la fachada frente a las aves. | 4.2 | 11.2 | 47.04
mt41ave030 |  | m | Cable formado por alambre de acero inoxidable y recubrimiento de nylon estable frente a los rayos UV, para la protección de la fachada frente a las aves. | 6 | 8.3 | 49.8
|  |  |  | Subtotal materiales: |  | 202.21
2 |  |  | Mano de obra
mo020 |  | h | Oficial albañil. | 0.445 | 119.98 | 53.39
mo113 |  | h | Cabo albañil. | 0.89 | 70.3 | 62.57
|  |  |  | Subtotal mano de obra: |  | 115.96
3 |  |  | Herramienta menor
|  | % | Herramienta menor | 2 | 318.17 | 6.36
Costo de mantenimiento decenal: $ 113,59 en los primeros 10 años. |  |  |  | Costos directos (1+2+3): |  | 324.53