## Hoja 1
FZP030 | m |  | Sistema de cables tensados para la protección de la fachada frente a las aves.
Sistema de cables tensados colocados sobre soporte para cables, formado por 8 postes de acero inoxidable, de 110 mm y 150 mm de altura alternativamente, con un punto de unión entre cada poste y su cable, fijado con anclaje mecánico sobre cornisa o superficie plana horizontal, para la protección de la fachada frente a las aves.
Código |  | Unidad |  | Descripción | Cantidad | Costo | Importe
1 |  |  |  | Materiales
mt41ave033 |  | Ud |  | Taquete de nylon para el anclaje de los postes del sistema de cables tensados para la protección de la fachada frente a las aves. | 5.6 | 2.67 | 14.95
mt41ave031ci |  | Ud |  | Soporte para cables, formado por 8 postes de acero inoxidable, de 110 mm y 150 mm de altura alternativamente, con un punto de unión entre cada poste y su cable, para colocar con anclaje mecánico sobre cornisa o superficie plana horizontal, en sistema de cables tensados para la protección de la fachada frente a las aves. | 0.7 | 179.35 | 125.55
mt41ave032 |  | Ud |  | Enganche de cobre niquelado y muelle de acero inoxidable, a modo de conexión entre el cable y un poste del sistema de cables tensados para la protección de la fachada frente a las aves. | 5.6 | 11.2 | 62.72
mt41ave030 |  | m |  | Cable formado por alambre de acero inoxidable y recubrimiento de nylon estable frente a los rayos UV, para la protección de la fachada frente a las aves. | 8 | 8.3 | 66.4
[5 empty] | Subtotal materiales: |  | 269.62
2 |  |  |  | Mano de obra
mo020 |  | h |  | Oficial albañil. | 0.593 | 119.98 | 71.15
mo113 |  | h |  | Cabo albañil. | 1.186 | 70.3 | 83.38
[5 empty] | Subtotal mano de obra: |  | 154.53
3 |  |  |  | Herramienta menor
|  | % |  | Herramienta menor | 2 | 424.15 | 8.48
Costo de mantenimiento decenal: $ 151,42 en los primeros 10 años. |  |  |  |  | Costos directos (1+2+3): |  | 432.63