## Hoja 1
FZP040 | m² |  | Red antipájaros.
Red antipájaros formada por malla de polietileno de 50x50 mm, sujeta con cable de acero galvanizado y anclada al soporte, para proteger los huecos de hasta 8 m², evitando el acceso de palomas al edificio.
Código |  | Unidad |  | Descripción | Cantidad | Costo | Importe
1 |  |  |  | Materiales
mt41ave040b |  | m² |  | Red antipájaros formada por malla de polietileno de 50x50 mm, estable frente a los rayos UV, para proteger los huecos por donde acceden palomas al edificio. | 1.05 | 22.42 | 23.54
mt41ave041 |  | m |  | Cable desnudo de acero galvanizado, de 2 mm de diámetro, para la sujeción de la red antipájaros a los sistemas de fijación. | 2 | 7.7 | 15.4
mt41ave042 |  | Ud |  | Material auxiliar para la formación de un punto de sujeción entre la red antipájaros y el soporte, compuesto por dos fijaciones de aluminio para sujetar la red al cable, un gancho de acero galvanizado, dos tuercas de tensión de acero galvanizado y un anclaje para la colocación sobre el soporte. | 4 | 124.45 | 497.8
[5 empty] | Subtotal materiales: |  | 536.74
2 |  |  |  | Mano de obra
mo020 |  | h |  | Oficial albañil. | 0.326 | 119.98 | 39.11
mo113 |  | h |  | Cabo albañil. | 0.326 | 70.3 | 22.92
[5 empty] | Subtotal mano de obra: |  | 62.03
3 |  |  |  | Herramienta menor
|  | % |  | Herramienta menor | 2 | 598.77 | 11.98
Costo de mantenimiento decenal: $ 244,30 en los primeros 10 años. |  |  |  |  | Costos directos (1+2+3): |  | 610.75