## Hoja 1
HAH002 | Ud |  | Anclaje mecánico con taquete de expansión y tornillo, en concreto.
Anclaje mecánico con taquete de expansión de poliamida y tornillo de acero cincado, de cabeza hexagonal con arandela, de 8 mm de diámetro y 60 mm de longitud, para fijación de elemento no estructural a soporte de concreto endurecido.
Código |  | Unidad |  | Descripción | Cantidad | Costo | Importe
1 |  |  |  | Materiales
mt26wur310a |  | Ud |  | Anclaje mecánico con taquete de expansión de poliamida y tornillo de acero cincado, de cabeza hexagonal con arandela, de 8 mm de diámetro y 60 mm de longitud. | 1 | 37.48 | 37.48
[5 empty] | Subtotal materiales: |  | 37.48
2 |  |  |  | Mano de obra
mo113 |  | h |  | Cabo albañil. | 0.039 | 70.3 | 2.74
[5 empty] | Subtotal mano de obra: |  | 2.74
3 |  |  |  | Herramienta menor
|  | % |  | Herramienta menor | 2 | 40.22 | 0.8
Costo de mantenimiento decenal: $ 2,87 en los primeros 10 años. |  |  |  |  | Costos directos (1+2+3): |  | 41.02