## Hoja 1
HAH002 | Ud |  | Anclaje mecánico con taquete de expansión y tornillo, en concreto.
Anclaje mecánico con taquete de expansión de poliamida y tornillo de acero inoxidable AISI 316, de cabeza avellanada, de 8 mm de diámetro y 80 mm de longitud, para fijación de elemento no estructural a soporte de concreto endurecido.
Código |  | Unidad |  | Descripción | Cantidad | Costo | Importe
1 |  |  |  | Materiales
mt26wur305b |  | Ud |  | Anclaje mecánico con taquete de expansión de poliamida y tornillo de acero inoxidable AISI 316, de cabeza avellanada, de 8 mm de diámetro y 80 mm de longitud. | 1 | 89.01 | 89.01
[5 empty] | Subtotal materiales: |  | 89.01
2 |  |  |  | Mano de obra
mo113 |  | h |  | Cabo albañil. | 0.039 | 70.3 | 2.74
[5 empty] | Subtotal mano de obra: |  | 2.74
3 |  |  |  | Herramienta menor
|  | % |  | Herramienta menor | 2 | 91.75 | 1.84
Costo de mantenimiento decenal: $ 6,55 en los primeros 10 años. |  |  |  |  | Costos directos (1+2+3): |  | 93.59