## Hoja 1
HDS010 | m |  | Perfil autoadhesivo de transición entre pavimentos al mismo nivel, de acero inoxidable.
Perfil autoadhesivo de transición entre pavimentos al mismo nivel, de acero inoxidable AISI 304, con superficie lisa, de 60 mm de anchura y 5 mm de altura.
Código |  | Unidad |  | Descripción | Cantidad | Costo | Importe
1 |  |  |  | Materiales
mt18jpc050oc |  | m |  | Perfil autoadhesivo de transición entre pavimentos al mismo nivel, de acero inoxidable AISI 304, con superficie lisa, de 60 mm de anchura y 5 mm de altura. | 1.05 | 198.05 | 207.95
[5 empty] | Subtotal materiales: |  | 207.95
2 |  |  |  | Mano de obra
mo023 |  | h |  | Oficial colocador de pisos. | 0.075 | 119.98 | 9
[5 empty] | Subtotal mano de obra: |  | 9
3 |  |  |  | Herramienta menor
|  | % |  | Herramienta menor | 2 | 216.95 | 4.34
Costo de mantenimiento decenal: $ 17,70 en los primeros 10 años. |  |  |  |  | Costos directos (1+2+3): |  | 221.29