## Hoja 1
HDS030 | m |  | Perfil de transición entre pavimentos al mismo nivel, de acero inoxidable.
Perfil de transición entre pavimentos al mismo nivel, de acero inoxidable AISI 304, con superficie lisa, de 100 mm de anchura y 5 mm de altura. COLOCACIÓN: con tornillos.
Código |  | Unidad |  | Descripción | Cantidad | Costo | Importe
1 |  |  |  | Materiales
mt18jpc070tb |  | m |  | Perfil de transición entre pavimentos al mismo nivel, de acero inoxidable AISI 304, con superficie lisa, de 100 mm de anchura y 5 mm de altura, con taladros para atornillar a la superficie soporte y tornillos. | 1.05 | 279.96 | 293.96
[5 empty] | Subtotal materiales: |  | 293.96
2 |  |  |  | Mano de obra
mo023 |  | h |  | Oficial colocador de pisos. | 0.075 | 119.98 | 9
[5 empty] | Subtotal mano de obra: |  | 9
3 |  |  |  | Herramienta menor
|  | % |  | Herramienta menor | 2 | 302.96 | 6.06
Costo de mantenimiento decenal: $ 24,72 en los primeros 10 años. |  |  |  |  | Costos directos (1+2+3): |  | 309.02