## Hoja 1
HEA010 | Ud |  | Recibido de plato de regadera.
Recibido de plato de regadera de cualquier medida, mediante formación de descanso de elevación con tabique de barro hueco sencillo, asentado con mortero de cemento, confeccionado en obra, dosificación 1:6.
Código |  | Unidad |  | Descripción | Cantidad | Costo | Importe
1 |  |  |  | Materiales
mt04lvc010a |  | Ud |  | Tabique de barro hueco sencillo, para revestir, 24x11,5x4 cm, densidad 780 kg/m³. | 4 | 3.79 | 15.16
mt08aaa010a |  | m³ |  | Agua. | 0.006 | 22.86 | 0.14
mt01arg005a |  | t |  | Arena de cantera, para mortero hecho en obra. | 0.013 | 315.71 | 4.1
mt08cem000f |  | kg |  | Cemento gris en sacos. | 2 | 2.24 | 4.48
mt01ara010a |  | m³ |  | Arena con granulometría de 0 a 5 mm de diámetro, limpia. | 0.06 | 250.82 | 15.05
[5 empty] | Subtotal materiales: |  | 38.93
2 |  |  |  | Equipo y herramienta
mq06hor010 |  | h |  | Revolvedora de concreto eléctrica con una capacidad de amasado de 160 l. | 0.006 | 53.58 | 0.32
[5 empty] | Subtotal equipo y herramienta: |  | 0.32
3 |  |  |  | Mano de obra
mo020 |  | h |  | Oficial albañil. | 2.454 | 119.98 | 294.43
mo113 |  | h |  | Cabo albañil. | 2.548 | 70.3 | 179.12
[5 empty] | Subtotal mano de obra: |  | 473.55
4 |  |  |  | Herramienta menor
|  | % |  | Herramienta menor | 2 | 512.8 | 10.26
[5 empty] | Costos directos (1+2+3+4): |  | 523.06