## Hoja 1
HEB010 | m | Recibido de barandal metálico.
Recibido de barandal metálico con patillas de anclaje, con mortero de cemento, confeccionado en obra, con aditivo hidrófugo, dosificación 1:4.
Código |  | Unidad | Descripción | Cantidad | Costo | Importe
1 |  |  | Materiales
mt08aaa010a |  | m³ | Agua. | 0.006 | 22.86 | 0.14
mt01arg005a |  | t | Arena de cantera, para mortero hecho en obra. | 0.001 | 315.71 | 0.32
mt08cem000f |  | kg | Cemento gris en sacos. | 0.287 | 2.24 | 0.64
mt08adt010 |  | kg | Aditivo hidrófugo para impermeabilización de morteros u concretos. | 0.006 | 18.29 | 0.11
|  |  |  | Subtotal materiales: |  | 1.21
2 |  |  | Equipo y herramienta
mq06hor010 |  | h | Revolvedora de concreto eléctrica con una capacidad de amasado de 160 l. | 0.006 | 53.58 | 0.32
|  |  |  | Subtotal equipo y herramienta: |  | 0.32
3 |  |  | Mano de obra
mo020 |  | h | Oficial albañil. | 0.591 | 119.98 | 70.91
mo113 |  | h | Cabo albañil. | 0.598 | 70.3 | 42.04
|  |  |  | Subtotal mano de obra: |  | 112.95
4 |  |  | Herramienta menor
|  | % | Herramienta menor | 2 | 114.48 | 2.29
|  |  |  | Costos directos (1+2+3+4): |  | 116.77