## Hoja 1
HEB030 | m | Recibido de pasamanos metálico.
Recibido de pasamanos metálico con patillas de anclaje, con mortero de cemento, confeccionado en obra, con aditivo hidrófugo, dosificación 1:4.
Código |  | Unidad | Descripción | Cantidad | Costo | Importe
1 |  |  | Materiales
mt08aaa010a |  | m³ | Agua. | 0.006 | 22.64 | 0.14
mt01arg005a |  | t | Arena de cantera, para mortero hecho en obra. | 0.001 | 312.71 | 0.31
mt08cem000f |  | kg | Cemento gris en sacos. | 0.143 | 2.22 | 0.32
mt08adt010 |  | kg | Aditivo hidrófugo para impermeabilización de morteros u concretos. | 0.003 | 18.11 | 0.05
|  |  |  | Subtotal materiales: |  | 0.82
2 |  |  | Equipo y herramienta
mq06hor010 |  | h | Revolvedora de concreto eléctrica con una capacidad de amasado de 160 l. | 0.006 | 53.42 | 0.32
|  |  |  | Subtotal equipo y herramienta: |  | 0.32
3 |  |  | Mano de obra
mo020 |  | h | Oficial albañil. | 0.236 | 121.97 | 28.78
mo113 |  | h | Cabo albañil. | 0.24 | 71.46 | 17.15
|  |  |  | Subtotal mano de obra: |  | 45.93
4 |  |  | Herramienta menor
|  | % | Herramienta menor | 2 | 47.07 | 0.94
|  |  |  | Costos directos (1+2+3+4): |  | 48.01