## Hoja 1
HEC020 | Ud |  | Recibido de premarco de madera a muro divisorio de mampostería.
Recibido de premarco de madera a muro divisorio de mampostería, con patillas de anclaje, con mortero de cemento, confeccionado en obra, con aditivo hidrófugo, dosificación 1:6, después de la ejecución del muro divisorio y antes de colocar el pavimento, para fijar posteriormente, sobre él, el marco de las puertas exteriores y ventanas de hasta 2 m² de superficie.
Código |  | Unidad |  | Descripción | Cantidad | Costo | Importe
1 |  |  |  | Materiales
mt08aaa010a |  | m³ |  | Agua. | 0.006 | 22.86 | 0.14
mt01arg005a |  | t |  | Arena de cantera, para mortero hecho en obra. | 0.016 | 315.71 | 5.05
mt08cem000f |  | kg |  | Cemento gris en sacos. | 2.5 | 2.24 | 5.6
mt08adt010 |  | kg |  | Aditivo hidrófugo para impermeabilización de morteros u concretos. | 0.05 | 18.29 | 0.91
[5 empty] | Subtotal materiales: |  | 11.7
2 |  |  |  | Equipo y herramienta
mq06hor010 |  | h |  | Revolvedora de concreto eléctrica con una capacidad de amasado de 160 l. | 0.008 | 53.58 | 0.43
[5 empty] | Subtotal equipo y herramienta: |  | 0.43
3 |  |  |  | Mano de obra
mo020 |  | h |  | Oficial albañil. | 0.443 | 119.98 | 53.15
mo113 |  | h |  | Cabo albañil. | 0.443 | 70.3 | 31.14
[5 empty] | Subtotal mano de obra: |  | 84.29
4 |  |  |  | Herramienta menor
|  | % |  | Herramienta menor | 2 | 96.42 | 1.93
[5 empty] | Costos directos (1+2+3+4): |  | 98.35