## Hoja 1
HED010 | Ud |  | Recibido de puertas y ventanas.
Recibido de puertas y ventanas de aluminio, acero o PVC, con patillas de anclaje, de hasta 2 m² de superficie, con mortero de cemento, confeccionado en obra, con aditivo hidrófugo, dosificación 1:6.
Código |  | Unidad |  | Descripción | Cantidad | Costo | Importe
1 |  |  |  | Materiales
mt08aaa010a |  | m³ |  | Agua. | 0.006 | 22.64 | 0.14
mt01arg005a |  | t |  | Arena de cantera, para mortero hecho en obra. | 0.016 | 312.71 | 5
mt08cem000f |  | kg |  | Cemento gris en sacos. | 2.5 | 2.22 | 5.55
mt08adt010 |  | kg |  | Aditivo hidrófugo para impermeabilización de morteros u concretos. | 0.05 | 18.11 | 0.91
[5 empty] | Subtotal materiales: |  | 11.6
2 |  |  |  | Equipo y herramienta
mq06hor010 |  | h |  | Revolvedora de concreto eléctrica con una capacidad de amasado de 160 l. | 0.008 | 53.42 | 0.43
[5 empty] | Subtotal equipo y herramienta: |  | 0.43
3 |  |  |  | Mano de obra
mo020 |  | h |  | Oficial albañil. | 1.064 | 121.97 | 129.78
mo113 |  | h |  | Cabo albañil. | 1.182 | 71.46 | 84.47
[5 empty] | Subtotal mano de obra: |  | 214.25
4 |  |  |  | Herramienta menor
|  | % |  | Herramienta menor | 2 | 226.28 | 4.53
[5 empty] | Costos directos (1+2+3+4): |  | 230.81