## Hoja 1
HFE010 | m² |  | Forrado de viga metálica, con mampostería de tabique de barro.
Forrado de viga metálica, por las dos caras del alma, realizado con mampostería de tabique de barro hueco sencillo, para revestir, 24x11,5x4 cm, con juntas de 10 mm de espesor, asentada con mortero de cemento confeccionado en obra, con 250 kg/m³ de cemento, color gris, dosificación 1:6, suministrado en sacos, acabado con aplanado grueso a buena vista con mortero de cemento, confeccionado en obra, con aditivo hidrófugo, dosificación 1:3, armado y reforzado con malla antiálcalis.
Código |  | Unidad |  | Descripción | Cantidad | Costo | Importe
1 |  |  |  | Materiales
mt04lvc010a |  | Ud |  | Tabique de barro hueco sencillo, para revestir, 24x11,5x4 cm, densidad 780 kg/m³. | 34 | 3.79 | 128.86
mt08aaa010a |  | m³ |  | Agua. | 0.01 | 22.86 | 0.23
mt01arg005a |  | t |  | Arena de cantera, para mortero hecho en obra. | 0.03 | 315.71 | 9.47
mt08cem000f |  | kg |  | Cemento gris en sacos. | 8.027 | 2.24 | 17.98
mt08adt010 |  | kg |  | Aditivo hidrófugo para impermeabilización de morteros u concretos. | 0.135 | 18.29 | 2.47
mt09var030a |  | m² |  | Malla de fibra de vidrio tejida, con impregnación de PVC, de 10x10 mm de separación de malla, antiálcalis, de 115 a 125 g/m² y 500 µm de espesor, para armar revocos tradicionales, aplanados gruesos y morteros. | 1.05 | 22.72 | 23.86
[5 empty] | Subtotal materiales: |  | 182.87
2 |  |  |  | Equipo y herramienta
mq06hor010 |  | h |  | Revolvedora de concreto eléctrica con una capacidad de amasado de 160 l. | 0.016 | 53.58 | 0.86
[5 empty] | Subtotal equipo y herramienta: |  | 0.86
3 |  |  |  | Mano de obra
mo020 |  | h |  | Oficial albañil. | 1.496 | 119.98 | 179.49
mo113 |  | h |  | Cabo albañil. | 1.452 | 70.3 | 102.08
[5 empty] | Subtotal mano de obra: |  | 281.57
4 |  |  |  | Herramienta menor
|  | % |  | Herramienta menor | 2 | 465.3 | 9.31
Costo de mantenimiento decenal: $ 9,49 en los primeros 10 años. |  |  |  |  | Costos directos (1+2+3+4): |  | 474.61