## Hoja 1
HPH010 | Ud | Perforación en concreto para el paso de instalaciones.
Perforación por vía húmeda en losa de concreto con capa de compresión y bovedilla, de 20 mm de diámetro, hasta una profundidad máxima de 35 cm, realizada con perforadora con corona diamantada, para el paso de instalaciones.
Código |  |  | Unidad | Descripción | Cantidad | Costo | Importe
1 |  |  |  | Materiales
mt08aaa010a |  |  | m³ | Agua. | 0.02 | 22.86 | 0.46
[5 empty] | Subtotal materiales: |  | 0.46
2 |  |  |  | Equipo y herramienta
mq05per010 |  |  | h | Perforadora con corona diamantada y soporte, por vía húmeda. | 0.174 | 434.84 | 75.66
[5 empty] | Subtotal equipo y herramienta: |  | 75.66
3 |  |  |  | Mano de obra
mo113 |  |  | h | Cabo albañil. | 0.222 | 70.3 | 15.61
[5 empty] | Subtotal mano de obra: |  | 15.61
4 |  |  |  | Herramienta menor
|  |  | % | Herramienta menor | 2 | 91.73 | 1.83
[5 empty] | Costos directos (1+2+3+4): |  | 93.56