## Hoja 1
HRA100 | m | Pieza de remate de acero galvanizado.
Pieza de remate de lámina plegada de acero galvanizado, espesor 1 mm, desarrollo 600 mm y 2 pliegues; colocación con adhesivo bituminoso de aplicación en frío, y sellado de las juntas entre piezas y, en su caso, de las uniones con los muros con sellador adhesivo monocomponente.
Código |  |  | Unidad | Descripción | Cantidad | Costo | Importe
1 |  |  |  | Materiales
mt20wwr010 |  |  | kg | Adhesivo bituminoso de aplicación en frío, para láminas metálicas. | 0.6 | 113.81 | 68.29
mt20rca010iu |  |  | m | Pieza de remate de lámina plegada de acero galvanizado, espesor 1 mm, desarrollo 600 mm y 2 pliegues. | 1 | 165.76 | 165.76
mt22www010d |  |  | Ud | Cartucho de 290 ml de sellador adhesivo monocomponente, neutro, superelástico, a base de polímero MS, color transparente, con resistencia a la intemperie y a los rayos UV y elongación hasta rotura 750%. | 0.2 | 89.71 | 17.94
[5 empty] | Subtotal materiales: |  | 251.99
2 |  |  |  | Mano de obra
mo018 |  |  | h | Oficial 1ª cerrajero. | 0.147 | 121.55 | 17.87
mo059 |  |  | h | Ayudante cerrajero. | 0.147 | 73.19 | 10.76
[5 empty] | Subtotal mano de obra: |  | 28.63
3 |  |  |  | Herramienta menor
|  |  | % | Herramienta menor | 2 | 280.62 | 5.61
Costo de mantenimiento decenal: $ 23,24 en los primeros 10 años. |  |  |  |  | Costos directos (1+2+3): |  | 286.23