## Hoja 1
HRA100 | m | Pieza de remate de acero galvanizado.
Pieza de remate de lámina plegada de acero galvanizado, espesor 1 mm, desarrollo 300 mm y 5 pliegues; fijación con tornillos autotaladrantes de acero galvanizado, y sellado de las juntas entre piezas y, en su caso, de las uniones con los muros con sellador adhesivo monocomponente.
Código |  |  | Unidad | Descripción | Cantidad | Costo | Importe
1 |  |  |  | Materiales
mt12www050 |  |  | Ud | Tornillo autotaladrante de acero galvanizado. | 2 | 0.93 | 1.86
mt20rca010il |  |  | m | Pieza de remate de lámina plegada de acero galvanizado, espesor 1 mm, desarrollo 300 mm y 5 pliegues. | 1 | 145.31 | 145.31
mt22www010d |  |  | Ud | Cartucho de 290 ml de sellador adhesivo monocomponente, neutro, superelástico, a base de polímero MS, color transparente, con resistencia a la intemperie y a los rayos UV y elongación hasta rotura 750%. | 0.2 | 89.71 | 17.94
[5 empty] | Subtotal materiales: |  | 165.11
2 |  |  |  | Mano de obra
mo018 |  |  | h | Oficial 1ª cerrajero. | 0.147 | 121.55 | 17.87
mo059 |  |  | h | Ayudante cerrajero. | 0.147 | 73.19 | 10.76
[5 empty] | Subtotal mano de obra: |  | 28.63
3 |  |  |  | Herramienta menor
|  |  | % | Herramienta menor | 2 | 193.74 | 3.87
Costo de mantenimiento decenal: $ 16,05 en los primeros 10 años. |  |  |  |  | Costos directos (1+2+3): |  | 197.61