## Hoja 1
HRA200 | m² |  | Remate decorativo, de lámina perforada de acero galvanizado.
Remate decorativo, de lámina perforada de acero galvanizado, con perforaciones cuadradas, C50 U100, de 50 mm de lado y 100 mm de distancia entre centros de dos perforaciones contiguas, de 1 mm de espesor y con un 25% de la superficie perforada; fijación a estructura metálica mediante soldadura en todo su perímetro.
Código |  | Unidad |  | Descripción | Cantidad | Costo | Importe
1 |  |  |  | Materiales
mt26aha020xa |  | m² |  | Lámina perforada de acero galvanizado, con perforaciones cuadradas, C50 U100, de 50 mm de lado y 100 mm de distancia entre centros de dos perforaciones contiguas, de 1 mm de espesor y con un 25% de la superficie perforada. | 1 | 318.26 | 318.26
[5 empty] | Subtotal materiales: |  | 318.26
2 |  |  |  | Equipo y herramienta
mq08sol020 |  | h |  | Equipo y elementos auxiliares para soldadura eléctrica. | 1.159 | 53.18 | 61.64
[5 empty] | Subtotal equipo y herramienta: |  | 61.64
3 |  |  |  | Mano de obra
mo018 |  | h |  | Oficial 1ª cerrajero. | 0.147 | 121.55 | 17.87
mo059 |  | h |  | Ayudante cerrajero. | 0.147 | 73.19 | 10.76
[5 empty] | Subtotal mano de obra: |  | 28.63
4 |  |  |  | Herramienta menor
|  | % |  | Herramienta menor | 2 | 408.53 | 8.17
Costo de mantenimiento decenal: $ 59,75 en los primeros 10 años. |  |  |  |  | Costos directos (1+2+3+4): |  | 416.7