## Hoja 1
HRE090 | m | Cornisa de fachada, de poliestireno expandido.
Cornisa de fachada, de poliestireno expandido, con recubrimiento de mortero acrílico, de 117x130 mm; fijada con anclaje químico compuesto por resina y varilla roscada de acero inoxidable A4-70, con tuerca y arandela, de 8 mm de diámetro; y sellado de las juntas entre piezas y de las uniones con los muros con adhesivo a base de poliuretano. El precio no incluye el revestimiento.
Código |  |  | Unidad | Descripción | Cantidad | Costo | Importe
1 |  |  |  | Materiales
mt26aaq010d |  |  | Ud | Anclaje químico compuesto por resina y varilla roscada de acero inoxidable A4-70, según ISO 3506-1; con tuerca y arandela, de 8 mm de diámetro. | 1.6 | 68.14 | 109.02
mt20mhe010a |  |  | m | Cornisa de fachada, de poliestireno expandido, con recubrimiento de mortero acrílico, de 117x130 mm, suministrada en piezas de hasta 1,22 m de longitud. | 1.05 | 483.72 | 507.91
mt20wwa031 |  |  | Ud | Cartucho de 310 cm³ de adhesivo a base de poliuretano, impermeable. | 0.25 | 328.84 | 82.21
mt28mop310ma |  |  | kg | Mortero acrílico, color blanco, compuesto por resinas acrílicas, pigmentos minerales y aditivos orgánicos e inorgánicos, antimoho y antiverdín, permeable al vapor de agua y con resistencia al envejecimiento, a la contaminación urbana y a los rayos UV, para revestimiento de paramentos exteriores. | 0.1 | 53.69 | 5.37
[5 empty] | Subtotal materiales: |  | 704.51
2 |  |  |  | Mano de obra
mo020 |  |  | h | Oficial albañil. | 0.367 | 119.98 | 44.03
mo113 |  |  | h | Cabo albañil. | 0.734 | 70.3 | 51.6
[5 empty] | Subtotal mano de obra: |  | 95.63
3 |  |  |  | Herramienta menor
|  |  | % | Herramienta menor | 2 | 800.14 | 16
Costo de mantenimiento decenal: $ 81,61 en los primeros 10 años. |  |  |  |  | Costos directos (1+2+3): |  | 816.14