## Hoja 1
HRP040 | m |  | Botaguas de concreto polímero.
Botaguas de concreto polímero de superficie pulida, plano, con goterón, de 245x25 mm, con anclaje metálico de acero inoxidable y grava adherida a la superficie en su cara inferior y empotrado en las jambas; colocación con adhesivo cementoso flexible y de gran adherencia, C2 S2 sobre una capa de regularización de mortero de cemento, confeccionado en obra, con aditivo hidrófugo, dosificación 1:3, sobre el que se introducen los anclajes metálicos; y sellado de las juntas entre piezas y de las uniones con los muros con masilla de poliuretano, previa aplicación de la imprimación.
Código |  | Unidad |  | Descripción | Cantidad | Costo | Importe
1 |  |  |  | Materiales
mt08aaa010a |  | m³ |  | Agua. | 0.006 | 22.86 | 0.14
mt01arg005a |  | t |  | Arena de cantera, para mortero hecho en obra. | 0.008 | 315.71 | 2.53
mt08cem000f |  | kg |  | Cemento gris en sacos. | 2.357 | 2.24 | 5.28
mt08adt010 |  | kg |  | Aditivo hidrófugo para impermeabilización de morteros u concretos. | 0.047 | 18.29 | 0.86
mt20wwa040 |  | kg |  | Adhesivo cementoso flexible y de gran adherencia, C2 S2. | 1.47 | 9.36 | 13.76
mt20vho010f |  | m |  | Botaguas de concreto polímero de superficie pulida, plano, con goterón, de 245x25 mm, con anclaje metálico de acero inoxidable y grava adherida a la superficie en su cara inferior, suministrado en piezas de hasta 2 m de longitud. | 1.05 | 359.41 | 377.38
mt20wwa025 |  | m |  | Perfil de espuma de polietileno, de 6 mm de diámetro, para relleno de juntas. | 0.245 | 7.3 | 1.79
mt20wwa035 |  | Ud |  | Cartucho de 250 cm³ de imprimación para masillas. | 0.028 | 100.15 | 2.8
mt20wwa030 |  | Ud |  | Cartucho de 310 cm³ de masilla de poliuretano impermeable. | 0.055 | 137.03 | 7.54
[5 empty] | Subtotal materiales: |  | 412.08
2 |  |  |  | Equipo y herramienta
mq06hor010 |  | h |  | Revolvedora de concreto eléctrica con una capacidad de amasado de 160 l. | 0.006 | 53.58 | 0.32
[5 empty] | Subtotal equipo y herramienta: |  | 0.32
3 |  |  |  | Mano de obra
mo020 |  | h |  | Oficial albañil. | 0.308 | 119.98 | 36.95
mo113 |  | h |  | Cabo albañil. | 0.37 | 70.3 | 26.01
[5 empty] | Subtotal mano de obra: |  | 62.96
4 |  |  |  | Herramienta menor
|  | % |  | Herramienta menor | 2 | 475.36 | 9.51
Costo de mantenimiento decenal: $ 67,88 en los primeros 10 años. |  |  |  |  | Costos directos (1+2+3+4): |  | 484.87