## Hoja 1
HRX010 | Ud |  | Gárgola de acero inoxidable.
Gárgola de acero inoxidable AISI 304, formada por placa en L de 100x100 mm, y tubo de salida de 45 mm de diámetro y 250 mm de longitud; colocación con masilla de silicona neutra; y sellado e impermeabilización de la junta perimetral con masilla de poliuretano, previa aplicación de la imprimación.
Código |  | Unidad |  | Descripción | Cantidad | Costo | Importe
1 |  |  |  | Materiales
mt15sja100 |  | Ud |  | Cartucho de masilla de silicona neutra. | 0.3 | 92.71 | 27.81
mt15res080a |  | Ud |  | Gárgola de acero inoxidable AISI 304, formada por placa en L de 100x100 mm, y tubo de salida de 45 mm de diámetro y 250 mm de longitud. | 1 | 3520.34 | 3520.34
mt20wwa035 |  | Ud |  | Cartucho de 250 cm³ de imprimación para masillas. | 0.016 | 99.28 | 1.59
mt20wwa030 |  | Ud |  | Cartucho de 310 cm³ de masilla de poliuretano impermeable. | 0.032 | 135.84 | 4.35
[5 empty] | Subtotal materiales: |  | 3554.09
2 |  |  |  | Mano de obra
mo020 |  | h |  | Oficial albañil. | 0.147 | 121.97 | 17.93
mo113 |  | h |  | Cabo albañil. | 0.147 | 71.46 | 10.5
[5 empty] | Subtotal mano de obra: |  | 28.43
3 |  |  |  | Herramienta menor
|  | % |  | Herramienta menor | 2 | 3582.52 | 71.65
Costo de mantenimiento decenal: $ 511,58 en los primeros 10 años. |  |  |  |  | Costos directos (1+2+3): |  | 3654.17