## Hoja 1
HSH010 | m | Sellado de junta en ambientes húmedos.
Sellado de junta en ambientes húmedos, en muebles sanitarios, de 10 mm de anchura y 10 mm de profundidad, con silicona acética monocomponente, antimoho, color blanco.
Código |  | Unidad | Descripción | Cantidad | Costo | Importe
1 |  |  | Materiales
mt15sja025a |  | Ud | Cartucho de silicona acética monocomponente, antimoho, color blanco, de 310 ml. | 0.333 | 218.94 | 72.91
|  |  |  | Subtotal materiales: |  | 72.91
2 |  |  | Mano de obra
mo113 |  | h | Cabo albañil. | 0.086 | 71.46 | 6.15
|  |  |  | Subtotal mano de obra: |  | 6.15
3 |  |  | Herramienta menor
|  | % | Herramienta menor | 2 | 79.06 | 1.58
|  |  |  | Costos directos (1+2+3): |  | 80.64