## Hoja 1
HYO010 | m | Apertura de rozas.
Apertura y tapado de rozas con mortero de cemento, confeccionado en obra, dosificación 1:6 en mampostería de muro divisorio perforado, con rozadora eléctrica sin afectar a la estabilidad del elemento constructivo.
Código |  | Unidad | Descripción | Cantidad | Costo | Importe
1 |  |  | Materiales
mt08aaa010a |  | m³ | Agua. | 0.006 | 22.86 | 0.14
mt01arg005a |  | t | Arena de cantera, para mortero hecho en obra. | 0.008 | 315.71 | 2.53
mt08cem000f |  | kg | Cemento gris en sacos. | 1.25 | 2.24 | 2.8
|  |  |  | Subtotal materiales: |  | 5.47
2 |  |  | Equipo y herramienta
mq06hor010 |  | h | Revolvedora de concreto eléctrica con una capacidad de amasado de 160 l. | 0.006 | 53.58 | 0.32
|  |  |  | Subtotal equipo y herramienta: |  | 0.32
3 |  |  | Mano de obra
mo113 |  | h | Cabo albañil. | 0.495 | 70.3 | 34.8
|  |  |  | Subtotal mano de obra: |  | 34.8
4 |  |  | Herramienta menor
|  | % | Herramienta menor | 2 | 40.59 | 0.81
|  |  |  | Costos directos (1+2+3+4): |  | 41.4