## Hoja 1
HYO020 | m |  | Escalonado de escalera.
Escalonado de escalera con tabique de barro hueco, asentado con mortero de cemento, confeccionado en obra, dosificación 1:6, sobre la losa o cascarón de escalera, como base para la posterior colocación del acabado de peldaños.
Código |  | Unidad |  | Descripción | Cantidad | Costo | Importe
1 |  |  |  | Materiales
mt04lvc010b |  | Ud |  | Tabique de barro hueco doble, para revestir, 24x11,5x7 cm, densidad 780 kg/m³. | 18 | 4.51 | 81.18
mt08aaa010a |  | m³ |  | Agua. | 0.006 | 22.64 | 0.14
mt01arg005a |  | t |  | Arena de cantera, para mortero hecho en obra. | 0.016 | 312.71 | 5
mt08cem000f |  | kg |  | Cemento gris en sacos. | 2.5 | 2.22 | 5.55
[5 empty] | Subtotal materiales: |  | 91.87
2 |  |  |  | Equipo y herramienta
mq06hor010 |  | h |  | Revolvedora de concreto eléctrica con una capacidad de amasado de 160 l. | 0.008 | 53.42 | 0.43
[5 empty] | Subtotal equipo y herramienta: |  | 0.43
3 |  |  |  | Mano de obra
mo020 |  | h |  | Oficial albañil. | 0.591 | 121.97 | 72.08
mo077 |  | h |  | Ayudante albañil. | 0.355 | 74.26 | 26.36
[5 empty] | Subtotal mano de obra: |  | 98.44
4 |  |  |  | Herramienta menor
|  | % |  | Herramienta menor | 2 | 190.74 | 3.81
[5 empty] | Costos directos (1+2+3+4): |  | 194.55