## Hoja 1
HYO030 | m |  | Faldón de tina de obra de mampostería.
Faldón de tina con tabique de barro hueco sencillo, asentado con mortero de cemento, confeccionado en obra, dosificación 1:6.
Código |  | Unidad |  | Descripción | Cantidad | Costo | Importe
1 |  |  |  | Materiales
mt04lvc010a |  | Ud |  | Tabique de barro hueco sencillo, para revestir, 24x11,5x4 cm, densidad 780 kg/m³. | 18 | 3.76 | 67.68
mt08aaa010a |  | m³ |  | Agua. | 0.006 | 22.64 | 0.14
mt01arg005a |  | t |  | Arena de cantera, para mortero hecho en obra. | 0.017 | 312.71 | 5.32
mt08cem000f |  | kg |  | Cemento gris en sacos. | 2.65 | 2.22 | 5.88
[5 empty] | Subtotal materiales: |  | 79.02
2 |  |  |  | Equipo y herramienta
mq06hor010 |  | h |  | Revolvedora de concreto eléctrica con una capacidad de amasado de 160 l. | 0.009 | 53.42 | 0.48
[5 empty] | Subtotal equipo y herramienta: |  | 0.48
3 |  |  |  | Mano de obra
mo020 |  | h |  | Oficial albañil. | 0.739 | 127.32 | 94.09
mo113 |  | h |  | Cabo albañil. | 0.786 | 74.59 | 58.63
[5 empty] | Subtotal mano de obra: |  | 152.72
4 |  |  |  | Herramienta menor
|  | % |  | Herramienta menor | 2 | 232.22 | 4.64
[5 empty] | Costos directos (1+2+3+4): |  | 236.86