## Hoja 1
IAA031 | Ud |  | Mástil para fijación de antenas.
Mástil para fijación de 2 antenas, de tubo de acero con tratamiento anticorrosión, de 3,3 m de altura, 35 mm de diámetro y 1,5 mm de espesor. Incluso, anclajes y cuantos accesorios sean necesarios para su correcta instalación.
Código |  | Unidad |  | Descripción | Cantidad | Costo | Importe
1 |  |  |  | Materiales
mt40saf010aj |  | Ud |  | Mástil para fijación de antenas, de tubo de acero con tratamiento anticorrosión, de 1,65 m de altura, 35 mm de diámetro y 1,5 mm de espesor, unión por contacto. Incluso accesorios. | 2 | 362.72 | 725.44
mt40saf011r |  | Ud |  | Garra de anclaje a obra en L para mástil, para colocación en superficie, de 500 mm de longitud y 4 mm de espesor, con abrazadera. | 2 | 232.24 | 464.48
[5 empty] | Subtotal materiales: |  | 1189.92
2 |  |  |  | Mano de obra
mo001 |  | h |  | Oficial instalador de telecomunicaciones. | 1.761 | 123.28 | 217.1
mo056 |  | h |  | Ayudante instalador de telecomunicaciones. | 1.761 | 72.91 | 128.39
[5 empty] | Subtotal mano de obra: |  | 345.49
3 |  |  |  | Herramienta menor
|  | % |  | Herramienta menor | 2 | 1535.41 | 30.71
Costo de mantenimiento decenal: $ 626,45 en los primeros 10 años. |  |  |  |  | Costos directos (1+2+3): |  | 1566.12