## Hoja 1
IAA031 | Ud |  | Mástil para fijación de antenas.
Mástil para fijación de 2 antenas, de tubo de acero con tratamiento anticorrosión, de 5 m de altura, 35 mm de diámetro y 1,5 mm de espesor. Incluso grupo de vientos para sujeción del mástil, anclajes y cuantos accesorios sean necesarios para su correcta instalación.
Código |  | Unidad |  | Descripción | Cantidad | Costo | Importe
1 |  |  |  | Materiales
mt40saf010dl |  | Ud |  | Mástil para fijación de antenas, de tubo de acero con tratamiento anticorrosión, de 2,5 m de altura, 35 mm de diámetro y 1,5 mm de espesor, unión por contacto. Incluso accesorios. | 2 | 562.2 | 1124.4
mt40saf011r |  | Ud |  | Garra de anclaje a obra en L para mástil, para colocación en superficie, de 500 mm de longitud y 4 mm de espesor, con abrazadera. | 2 | 232.24 | 464.48
mt40saf050a |  | m |  | Cable de acero de 2 mm de diámetro, para grupo de vientos de sujeción de mástil. Incluso placa base, herrajes y tensores. | 9 | 43.16 | 388.44
[5 empty] | Subtotal materiales: |  | 1977.32
2 |  |  |  | Mano de obra
mo001 |  | h |  | Oficial instalador de telecomunicaciones. | 2.303 | 123.28 | 283.91
mo056 |  | h |  | Ayudante instalador de telecomunicaciones. | 2.303 | 72.91 | 167.91
[5 empty] | Subtotal mano de obra: |  | 451.82
3 |  |  |  | Herramienta menor
|  | % |  | Herramienta menor | 2 | 2429.14 | 48.58
Costo de mantenimiento decenal: $ 991,09 en los primeros 10 años. |  |  |  |  | Costos directos (1+2+3): |  | 2477.72