## Hoja 1
IAA031 | Ud | Mástil para fijación de antenas.
Mástil para fijación de 2 antenas, de tubo de acero con tratamiento anticorrosión, de 6 m de altura, 40 mm de diámetro y 2 mm de espesor. Incluso, anclajes y cuantos accesorios sean necesarios para su correcta instalación.
Código |  | Unidad | Descripción | Cantidad | Costo | Importe
1 |  |  | Materiales
mt40saf010hw |  | Ud | Mástil para fijación de antenas, de tubo de acero con tratamiento anticorrosión, de 3 m de altura, 40 mm de diámetro y 2 mm de espesor, unión por contacto. Incluso accesorios. | 2 | 730.04 | 1460.08
mt40saf011r |  | Ud | Garra de anclaje a obra en L para mástil, para colocación en superficie, de 500 mm de longitud y 4 mm de espesor, con abrazadera. | 2 | 232.24 | 464.48
|  |  |  | Subtotal materiales: |  | 1924.56
2 |  |  | Mano de obra
mo001 |  | h | Oficial instalador de telecomunicaciones. | 2.032 | 123.28 | 250.5
mo056 |  | h | Ayudante instalador de telecomunicaciones. | 2.032 | 72.91 | 148.15
|  |  |  | Subtotal mano de obra: |  | 398.65
3 |  |  | Herramienta menor
|  | % | Herramienta menor | 2 | 2323.21 | 46.46
Costo de mantenimiento decenal: $ 947,87 en los primeros 10 años. |  |  |  | Costos directos (1+2+3): |  | 2369.67