## Hoja 1
IAA031 | Ud | Mástil para fijación de antenas.
Mástil para fijación de 3 antenas, de tubo de acero con tratamiento anticorrosión, de 6 m de altura, 40 mm de diámetro y 2 mm de espesor. Incluso grupo de vientos para sujeción del mástil, anclajes y cuantos accesorios sean necesarios para su correcta instalación.
Código |  | Unidad | Descripción | Cantidad | Costo | Importe
1 |  |  | Materiales
mt40saf010hw |  | Ud | Mástil para fijación de antenas, de tubo de acero con tratamiento anticorrosión, de 3 m de altura, 40 mm de diámetro y 2 mm de espesor, unión por contacto. Incluso accesorios. | 2 | 730.04 | 1460.08
mt40saf011r |  | Ud | Garra de anclaje a obra en L para mástil, para colocación en superficie, de 500 mm de longitud y 4 mm de espesor, con abrazadera. | 2 | 232.24 | 464.48
mt40saf050a |  | m | Cable de acero de 2 mm de diámetro, para grupo de vientos de sujeción de mástil. Incluso placa base, herrajes y tensores. | 9 | 43.16 | 388.44
|  |  |  | Subtotal materiales: |  | 2313
2 |  |  | Mano de obra
mo001 |  | h | Oficial instalador de telecomunicaciones. | 2.303 | 123.28 | 283.91
mo056 |  | h | Ayudante instalador de telecomunicaciones. | 2.303 | 72.91 | 167.91
|  |  |  | Subtotal mano de obra: |  | 451.82
3 |  |  | Herramienta menor
|  | % | Herramienta menor | 2 | 2764.82 | 55.3
Costo de mantenimiento decenal: $ 1.128,05 en los primeros 10 años. |  |  |  | Costos directos (1+2+3): |  | 2820.12