## Hoja 1
IAO020 | m |  | Cable de fibra óptica.
Cable dieléctrico para interiores, de 2 fibras ópticas monomodo G657 en tubo central holgado, reacción al fuego clase Dca-s2,d2,a2 según UNE-EN 50575, cabos de aramida como elemento de refuerzo a la tracción y techumbre de material termoplástico ignífugo, libre de halógenos de 4,2 mm de diámetro, reacción al fuego clase Dca-s2,d2,a2 según UNE-EN 50575. Incluso accesorios y elementos de sujeción.
Código |  | Unidad |  | Descripción | Cantidad | Costo | Importe
1 |  |  |  | Materiales
mt40foc010b |  | m |  | Cable dieléctrico para interiores, de 2 fibras ópticas monomodo G657 en tubo central holgado, reacción al fuego clase Dca-s2,d2,a2 según UNE-EN 50575, cabos de aramida como elemento de refuerzo a la tracción y techumbre de material termoplástico ignífugo, libre de halógenos de 4,2 mm de diámetro, reacción al fuego clase Dca-s2,d2,a2 según UNE-EN 50575. Según EN 60794. | 1 | 11.24 | 11.24
[5 empty] | Subtotal materiales: |  | 11.24
2 |  |  |  | Mano de obra
mo001 |  | h |  | Oficial instalador de telecomunicaciones. | 0.068 | 125.33 | 8.52
mo056 |  | h |  | Ayudante instalador de telecomunicaciones. | 0.068 | 74.12 | 5.04
[5 empty] | Subtotal mano de obra: |  | 13.56
3 |  |  |  | Herramienta menor
|  | % |  | Herramienta menor | 2 | 24.8 | 0.5
Costo de mantenimiento decenal: $ 2,02 en los primeros 10 años. |  |  |  |  | Costos directos (1+2+3): |  | 25.3