## Hoja 1
IBL682 | Ud |  | Caja de conexiones Branch Box.
Caja de conexiones Branch Box, para sistema aire-aire multi-split, con caudal variable de refrigerante, para gas R-410A, gama City Multi, modelo PAC-MK34BC "MITSUBISHI ELECTRIC", para conexión de unidad exterior de la serie Multi-S a 3 unidades interiores de las gamas doméstica y Mr. Slim, con válvula de expansión electrónica, alimentación monofásica a 230 V, peso 6,7 kg, dimensiones 450x170x280 mm. El precio no incluye el cableado eléctrico de alimentación.
Código |  | Unidad |  | Descripción | Cantidad | Costo | Importe
1 |  |  |  | Materiales
mt42mee609a |  | Ud |  | Caja de conexiones Branch Box, para sistema aire-aire multi-split, con caudal variable de refrigerante, para gas R-410A, gama City Multi, modelo PAC-MK34BC "MITSUBISHI ELECTRIC", para conexión de unidad exterior de la serie Multi-S a 3 unidades interiores de las gamas doméstica y Mr. Slim, con válvula de expansión electrónica, alimentación monofásica a 230 V, peso 6,7 kg, dimensiones 450x170x280 mm. | 1 | 27755.3 | 27755.3
[5 empty] | Subtotal materiales: |  | 27755.3
2 |  |  |  | Mano de obra
mo005 |  | h |  | Oficial instalador de climatización. | 0.677 | 125.33 | 84.85
mo104 |  | h |  | Ayudante instalador de climatización. | 0.677 | 74.12 | 50.18
[5 empty] | Subtotal mano de obra: |  | 135.03
3 |  |  |  | Herramienta menor
|  | % |  | Herramienta menor | 2 | 27890.3 | 557.81
Costo de mantenimiento decenal: $ 9.956,84 en los primeros 10 años. |  |  |  |  | Costos directos (1+2+3): |  | 28448.1