## Hoja 1
IBP515 | Ud |  | Ramal para línea frigorífica de líquido, de descarga de gas y de succión de gas.
Ramal de línea frigorífica formada por conjunto de tres juntas, una para la línea de líquido, otra para la línea de descarga de gas y otra para la línea de succión de gas, modelo RBM-BY55FE "TOSHIBA", con un rango de capacidad total de las unidades interiores conectadas aguas abajo de menos de 6,4.
Código |  | Unidad |  | Descripción | Cantidad | Costo | Importe
1 |  |  |  | Materiales
mt42tsb525a |  | Ud |  | Conjunto de tres juntas, una para la línea de líquido, otra para la línea de descarga de gas y otra para la línea de succión de gas, modelo RBM-BY55FE "TOSHIBA", con un rango de capacidad total de las unidades interiores conectadas aguas abajo de menos de 6,4. | 1 | 5096.53 | 5096.53
[5 empty] | Subtotal materiales: |  | 5096.53
2 |  |  |  | Mano de obra
mo005 |  | h |  | Oficial instalador de climatización. | 0.068 | 123.28 | 8.38
mo104 |  | h |  | Ayudante instalador de climatización. | 0.068 | 72.91 | 4.96
[5 empty] | Subtotal mano de obra: |  | 13.34
3 |  |  |  | Herramienta menor
|  | % |  | Herramienta menor | 2 | 5109.87 | 102.2
Costo de mantenimiento decenal: $ 1.824,22 en los primeros 10 años. |  |  |  |  | Costos directos (1+2+3): |  | 5212.07