## Hoja 1
IBZ005 | Ud |  | Termostato de zona.
Interfaz de control de usuario, Think AZCE6THINKRB "AIRZONE", pantalla de tinta electrónica de 2,7" con botones táctiles capacitivos, de acero y cristal, comunicación por radio, montaje en superficie, color blanco, para control de la temperatura, del modo de funcionamiento (como termostato maestro) y de la velocidad del ventilador en el sistema (como termostato maestro y en instalaciones con fancoils), lectura de la temperatura ambiente y de la humedad relativa de zona y 6 idiomas disponibles (español, inglés, francés, italiano, alemán y portugués).
Código |  | Unidad |  | Descripción | Cantidad | Costo | Importe
1 |  |  |  | Materiales
mt42air651fa |  | Ud |  | Interfaz de control de usuario, Think AZCE6THINKRB "AIRZONE", pantalla de tinta electrónica de 2,7" con botones táctiles capacitivos, de acero y cristal, comunicación por radio, montaje en superficie, color blanco, para control de la temperatura, del modo de funcionamiento (como termostato maestro) y de la velocidad del ventilador en el sistema (como termostato maestro y en instalaciones con fancoils), lectura de la temperatura ambiente y de la humedad relativa de zona y 6 idiomas disponibles (español, inglés, francés, italiano, alemán y portugués). | 1 | 5511.37 | 5511.37
[5 empty] | Subtotal materiales: |  | 5511.37
2 |  |  |  | Mano de obra
mo005 |  | h |  | Oficial instalador de climatización. | 0.136 | 123.28 | 16.77
mo104 |  | h |  | Ayudante instalador de climatización. | 0.109 | 72.91 | 7.95
[5 empty] | Subtotal mano de obra: |  | 24.72
3 |  |  |  | Herramienta menor
|  | % |  | Herramienta menor | 2 | 5536.09 | 110.72
Costo de mantenimiento decenal: $ 1.129,36 en los primeros 10 años. |  |  |  |  | Costos directos (1+2+3): |  | 5646.81