## Hoja 1
IBZ005 | Ud | Termostato de zona.
Interfaz de control de usuario, Lite AZRA6LITERB "AIRZONE", pantalla de led, con botones táctiles capacitivos, de acero y cristal, comunicación por radio, montaje en superficie, color blanco, para control del encendido y apagado de la zona, control de la temperatura de consigna, en pasos de 1°C/2°F y lectura de la temperatura ambiente y de la humedad relativa de zona.
Código |  | Unidad | Descripción | Cantidad | Costo | Importe
1 |  |  | Materiales
mt42air652nw |  | Ud | Interfaz de control de usuario, Lite AZRA6LITERB "AIRZONE", pantalla de led, con botones táctiles capacitivos, de acero y cristal, comunicación por radio, montaje en superficie, color blanco, para control del encendido y apagado de la zona, control de la temperatura de consigna, en pasos de 1°C/2°F y lectura de la temperatura ambiente y de la humedad relativa de zona. | 1 | 3940.93 | 3940.93
|  |  |  | Subtotal materiales: |  | 3940.93
2 |  |  | Mano de obra
mo005 |  | h | Oficial instalador de climatización. | 0.136 | 123.28 | 16.77
mo104 |  | h | Ayudante instalador de climatización. | 0.109 | 72.91 | 7.95
|  |  |  | Subtotal mano de obra: |  | 24.72
3 |  |  | Herramienta menor
|  | % | Herramienta menor | 2 | 3965.65 | 79.31
Costo de mantenimiento decenal: $ 808,99 en los primeros 10 años. |  |  |  | Costos directos (1+2+3): |  | 4044.96