## Hoja 1
IBZ007 | Ud |  | Sistema centralizado de control RadianT365.
Sistema centralizado de control RadianT365, para instalaciones de calefacción y refrigeración por suelo radiante, "AIRZONE", formado por placa central de sistema, AZRA6RADIANT con control de hasta 8 zonas de manera independiente y algoritmo de control anticondensación, con módulo de control de elementos radiantes, AZRA6CM1VALC, cabezales termostáticos, cable eléctrico con conductor de cobre electrolítico recocido sin estañar, de 2x0,5+2x0,22 mm² de sección, AZX6CABLEBUS15.
Código |  | Unidad |  | Descripción | Cantidad | Costo | Importe
1 |  |  |  | Materiales
mt42air616a |  | Ud |  | Placa central de sistema, AZRA6RADIANT "AIRZONE", con control de hasta 8 zonas de manera independiente y algoritmo de control anticondensación. | 1 | 2607.53 | 2607.53
mt42air621a |  | Ud |  | Módulo de control de elementos radiantes, AZRA6CM1VALC "AIRZONE", con comunicaciones mediante bus de expansión del sistema, montaje en carril DIN, y con las siguientes funcionalidades: control de un máximo de 8 zonas y 20 cabezales termostáticos cableados mediante relés de 10 A a 230 Vca, control del equipo de producción mediante dos relés de 10 A a 230 Vca, con una entrada analógica para la sonda de temperatura de impulsión. | 1 | 6815.14 | 6815.14
mt35aia010a |  | m |  | Tubo curvable de PVC, corrugado, de color negro, de 16 mm de diámetro nominal, para canalización empotrada en obra de mampostería (paredes y techos). Resistencia a la compresión 320 N, resistencia al impacto 1 julio, temperatura de trabajo -5°C hasta 60°C, con grado de protección IP545, no propagador de la llama. | 10 | 10.92 | 109.2
mt42air900a |  | m |  | Cable eléctrico con conductor de cobre electrolítico recocido sin estañar, de 2x0,5+2x0,22 mm² de sección, AZX6CABLEBUS15 "AIRZONE", con aislamiento de PVC/A, suministrado en rollos de 15 m | 10 | 29.65 | 296.5
[5 empty] | Subtotal materiales: |  | 9828.37
2 |  |  |  | Mano de obra
mo005 |  | h |  | Oficial instalador de climatización. | 0.409 | 123.28 | 50.42
mo104 |  | h |  | Ayudante instalador de climatización. | 0.328 | 72.91 | 23.91
[5 empty] | Subtotal mano de obra: |  | 74.33
3 |  |  |  | Herramienta menor
|  | % |  | Herramienta menor | 2 | 9902.7 | 198.05
Costo de mantenimiento decenal: $ 3.030,23 en los primeros 10 años. |  |  |  |  | Costos directos (1+2+3): |  | 10100.8