## Hoja 1
IBZ020 | Ud | Compuerta de ducto, motorizada, para regulación de caudal.
Compuerta rectangular de ducto, motorizada, para regulación de caudal, cuerpo de aluminio, de 150x75 mm, CPRC0150075MTE "AIRZONE", con lamas y marco de refuerzo de aluminio, goma de estanqueidad de PVC y juntas del marco de refuerzo y ruedas dentadas de poliamida, motorización con alimentación a 12 Vcc por cable.
Código |  | Unidad | Descripción | Cantidad | Costo | Importe
1 |  |  | Materiales
mt42air800aa1 |  | Ud | Compuerta rectangular de ducto, motorizada, para regulación de caudal, cuerpo de aluminio, de 150x75 mm, CPRC0150075MTE "AIRZONE", con lamas y marco de refuerzo de aluminio, goma de estanqueidad de PVC y juntas del marco de refuerzo y ruedas dentadas de poliamida, motorización con alimentación a 12 Vcc por cable. | 1 | 4177.97 | 4177.97
|  |  |  | Subtotal materiales: |  | 4177.97
2 |  |  | Mano de obra
mo005 |  | h | Oficial instalador de climatización. | 0.275 | 123.28 | 33.9
mo104 |  | h | Ayudante instalador de climatización. | 0.22 | 72.91 | 16.04
|  |  |  | Subtotal mano de obra: |  | 49.94
3 |  |  | Herramienta menor
|  | % | Herramienta menor | 2 | 4227.91 | 84.56
Costo de mantenimiento decenal: $ 1.940,61 en los primeros 10 años. |  |  |  | Costos directos (1+2+3): |  | 4312.47