## Hoja 1
IBZ025 | Ud |  | Compuerta con función bypass, para regulación de caudal.
Compuerta rectangular de sobrepresión, con función bypass, para salida no conducida hacia el retorno y un caudal de 1400 m³/h, cuerpo de aluminio, 400x200 mm, BYRE040020 "AIRZONE", con aislamiento térmico de espuma de caucho, mariposa de aluminio y varilla y contrapeso de acero cincado.
Código |  | Unidad |  | Descripción | Cantidad | Costo | Importe
1 |  |  |  | Materiales
mt42air810c |  | Ud |  | Compuerta rectangular de sobrepresión, con función bypass, para salida no conducida hacia el retorno y un caudal de 1400 m³/h, cuerpo de aluminio, 400x200 mm, BYRE040020 "AIRZONE", con aislamiento térmico de espuma de caucho, mariposa de aluminio y varilla y contrapeso de acero cincado. | 1 | 1422.28 | 1422.28
[5 empty] | Subtotal materiales: |  | 1422.28
2 |  |  |  | Mano de obra
mo005 |  | h |  | Oficial instalador de climatización. | 0.287 | 123.28 | 35.38
mo104 |  | h |  | Ayudante instalador de climatización. | 0.23 | 72.91 | 16.77
[5 empty] | Subtotal mano de obra: |  | 52.15
3 |  |  |  | Herramienta menor
|  | % |  | Herramienta menor | 2 | 1474.43 | 29.49
Costo de mantenimiento decenal: $ 451,18 en los primeros 10 años. |  |  |  |  | Costos directos (1+2+3): |  | 1503.92