## Hoja 1
ICA010 | Ud | Termo eléctrico.
Termo eléctrico para el servicio de agua caliente sanitaria, mural horizontal, resistencia blindada, capacidad 100 l, potencia 1,5 kW, de 1031 mm de altura y 440 mm de diámetro, peso 24 kg, formado por cuba de acero vitrificado, aislamiento de espuma de poliuretano, ánodo de sacrificio de magnesio. Incluso soporte y anclajes de fijación, válvula de seguridad antirretorno, llaves de corte de esfera, latiguillos flexibles, tanto en la entrada de agua como en la salida. Totalmente montado, conexionado y probado.
Código |  | Unidad | Descripción | Cantidad | Costo | Importe
1 |  |  | Materiales
mt38tew024gg |  | Ud | Termo eléctrico para el servicio de agua caliente sanitaria, mural horizontal, resistencia blindada, capacidad 100 l, potencia 1,5 kW, de 1031 mm de altura y 440 mm de diámetro, peso 24 kg, formado por cuba de acero vitrificado, aislamiento de espuma de poliuretano, ánodo de sacrificio de magnesio. | 1 | 7424.79 | 7424.79
mt38tew010a |  | Ud | Latiguillo flexible de 20 cm y 1/2" de diámetro. | 2 | 237.04 | 474.08
mt37sve010b |  | Ud | Válvula de esfera de latón niquelado para roscar de 1/2". | 2 | 92.99 | 185.98
mt37svs050a |  | Ud | Válvula de seguridad antirretorno, de latón cromado, con rosca de 1/2" de diámetro, tarada a 8 bar de presión, con maneta de purga. | 1 | 117.29 | 117.29
mt38www011 |  | Ud | Material auxiliar para instalaciones de agua caliente sanitaria | 1 | 42.96 | 42.96
|  |  |  | Subtotal materiales: |  | 8245.1
2 |  |  | Mano de obra
mo008 |  | h | Oficial plomero. | 1.152 | 123.28 | 142.02
mo107 |  | h | Ayudante plomero. | 1.152 | 72.91 | 83.99
|  |  |  | Subtotal mano de obra: |  | 226.01
3 |  |  | Herramienta menor
|  | % | Herramienta menor | 2 | 8471.11 | 169.42
Costo de mantenimiento decenal: $ 6.566,80 en los primeros 10 años. |  |  |  | Costos directos (1+2+3): |  | 8640.53