## Hoja 1
ICA010 | Ud | Termo eléctrico.
Termo eléctrico para el servicio de agua caliente sanitaria, mural horizontal, resistencia envainada, capacidad 80 l, potencia 2 kW, de 948 mm de altura y 452 mm de diámetro, formado por cuba de acero vitrificado, aislamiento de espuma de poliuretano. Incluso soporte y anclajes de fijación, válvula de seguridad antirretorno, llaves de corte de esfera, latiguillos flexibles, tanto en la entrada de agua como en la salida. Totalmente montado, conexionado y probado.
Código |  | Unidad | Descripción | Cantidad | Costo | Importe
1 |  |  | Materiales
mt38tew020A |  | Ud | Termo eléctrico para el servicio de agua caliente sanitaria, mural horizontal, resistencia envainada, capacidad 80 l, potencia 2 kW, de 948 mm de altura y 452 mm de diámetro, formado por cuba de acero vitrificado, aislamiento de espuma de poliuretano. | 1 | 8220.23 | 8220.23
mt38tew010a |  | Ud | Latiguillo flexible de 20 cm y 1/2" de diámetro. | 2 | 237.04 | 474.08
mt37sve010b |  | Ud | Válvula de esfera de latón niquelado para roscar de 1/2". | 2 | 92.99 | 185.98
mt37svs050a |  | Ud | Válvula de seguridad antirretorno, de latón cromado, con rosca de 1/2" de diámetro, tarada a 8 bar de presión, con maneta de purga. | 1 | 117.29 | 117.29
mt38www011 |  | Ud | Material auxiliar para instalaciones de agua caliente sanitaria | 1 | 42.96 | 42.96
|  |  |  | Subtotal materiales: |  | 9040.54
2 |  |  | Mano de obra
mo008 |  | h | Oficial plomero. | 1.097 | 123.28 | 135.24
mo107 |  | h | Ayudante plomero. | 1.097 | 72.91 | 79.98
|  |  |  | Subtotal mano de obra: |  | 215.22
3 |  |  | Herramienta menor
|  | % | Herramienta menor | 2 | 9255.76 | 185.12
Costo de mantenimiento decenal: $ 7.175,07 en los primeros 10 años. |  |  |  | Costos directos (1+2+3): |  | 9440.88