## Hoja 1
ICD010 | Ud |  | Tanque estacionario subterráneo.
Tanque estacionario de diesel subterráneo de lámina de acero, de simple pared contenido en bóveda, con una capacidad de 20000 litros, para consumos colectivos, con grupo de presión.
Código |  | Unidad |  | Descripción | Cantidad | Costo | Importe
1 |  |  |  | Materiales
mt38dep020y |  | Ud |  | Tanque de diesel de lámina de acero, enterrado, de simple pared contenido en bóveda, con una capacidad de 20000 litros, para consumos colectivos. Tratamiento exterior: granallado SA 2 1/2 y acabado mediante capa de resina de poliuretano de 600 micras de espesor. Incluso elementos de protección según normativa. | 1 | 145340 | 145340
mt38dep028a |  | Ud |  | Equipo de presión de diesel, formado por grupo y accesorios. | 1 | 27408.7 | 27408.7
mt38dep022a |  | Ud |  | Indicador de nivel para tanque de combustibles líquidos. | 1 | 5252.1 | 5252.1
mt38dep023a |  | Ud |  | Interruptor de nivel para tanque de combustibles líquidos. | 1 | 985.23 | 985.23
mt38dep024c |  | Ud |  | Conjunto de válvula de llenado, valvulería y accesorios de conexión para tanque de combustibles líquidos. | 1 | 2860.87 | 2860.87
mt38dep026a |  | Ud |  | Tapa de registro de 70x70 cm, de fundición, para inspección de tanque subterráneo de combustibles líquidos. Incluso accesorios. | 1 | 2534.94 | 2534.94
mt43tco010ca |  | m |  | Tubo de cobre estirado en frío sin costura, diámetro D=16/18 mm y 1 mm de espesor. | 29.2 | 45.11 | 1317.21
mt43tco010ha |  | m |  | Tubo de cobre estirado en frío sin costura, diámetro D=51/54 mm y 1,5 mm de espesor. | 3 | 225.74 | 677.22
mt35aia090ad |  | m |  | Tubo rígido de PVC, enchufable, curvable en caliente, de color negro, de 32 mm de diámetro nominal, para canalización fija en superficie. Resistencia a la compresión 1250 N, resistencia al impacto 2 julios, temperatura de trabajo -5°C hasta 60°C, con grado de protección IP547, propiedades eléctricas: aislante, no propagador de la llama. Incluso abrazaderas, elementos de sujeción y accesorios (curvas, conectores, tees, codos y curvas flexibles). | 25 | 92.26 | 2306.5
mt38dep021m |  | Ud |  | Equipo de protección catódica para tanque de diesel de lámina de acero, enterrado, de simple pared, con una capacidad de 20000 litros, para consumos colectivos. | 1 | 9274.51 | 9274.51
[5 empty] | Subtotal materiales: |  | 197957
2 |  |  |  | Equipo y herramienta
mq07gte010d |  | h |  | Grúa autopropulsada de brazo telescópico con una capacidad de elevación de 40 t y 35 m de altura máxima de trabajo. | 3.384 | 1374.1 | 4649.95
[5 empty] | Subtotal equipo y herramienta: |  | 4649.95
3 |  |  |  | Mano de obra
mo004 |  | h |  | Oficial calefactor. | 18.353 | 123.28 | 2262.56
mo103 |  | h |  | Ayudante calefactor. | 18.353 | 72.91 | 1338.12
[5 empty] | Subtotal mano de obra: |  | 3600.68
4 |  |  |  | Herramienta menor
|  | % |  | Herramienta menor | 2 | 206208 | 4124.16
Costo de mantenimiento decenal: $ 6.309,97 en los primeros 10 años. |  |  |  |  | Costos directos (1+2+3+4): |  | 210332