## Hoja 1
ICD020 | Ud |  | Tanque estacionario superficial.
Tanque estacionario de diesel superficial de lámina de acero, de doble pared, con una capacidad de 10000 litros, para consumos colectivos.
Código |  | Unidad |  | Descripción | Cantidad | Costo | Importe
1 |  |  |  | Materiales
mt38dep020p |  | Ud |  | Tanque de diesel de lámina de acero, de superficie, de doble pared, con una capacidad de 10000 litros, para consumos colectivos. Tratamiento exterior: granallado SA 2 1/2 y acabado mediante imprimación de epoxi-poliamida y poliuretano blanco. Incluso tapón de drenaje y elementos de protección según normativa. | 1 | 120006 | 120006
mt38dep022a |  | Ud |  | Indicador de nivel para tanque de combustibles líquidos. | 1 | 5252.1 | 5252.1
mt38dep023a |  | Ud |  | Interruptor de nivel para tanque de combustibles líquidos. | 1 | 985.23 | 985.23
mt38dep024c |  | Ud |  | Conjunto de válvula de llenado, valvulería y accesorios de conexión para tanque de combustibles líquidos. | 1 | 2860.87 | 2860.87
mt43tco010ca |  | m |  | Tubo de cobre estirado en frío sin costura, diámetro D=16/18 mm y 1 mm de espesor. | 13.15 | 45.11 | 593.2
mt35aia090ad |  | m |  | Tubo rígido de PVC, enchufable, curvable en caliente, de color negro, de 32 mm de diámetro nominal, para canalización fija en superficie. Resistencia a la compresión 1250 N, resistencia al impacto 2 julios, temperatura de trabajo -5°C hasta 60°C, con grado de protección IP547, propiedades eléctricas: aislante, no propagador de la llama. Incluso abrazaderas, elementos de sujeción y accesorios (curvas, conectores, tees, codos y curvas flexibles). | 10 | 92.26 | 922.6
mt38dep027a |  | Ud |  | Tapa de registro de 40x40 cm, para inspección de tanque superficial de combustibles líquidos. Incluso accesorios. | 1 | 1170.43 | 1170.43
[5 empty] | Subtotal materiales: |  | 131790
2 |  |  |  | Equipo y herramienta
mq07gte010c |  | h |  | Grúa autopropulsada de brazo telescópico con una capacidad de elevación de 30 t y 27 m de altura máxima de trabajo. | 2.757 | 1165.37 | 3212.93
[5 empty] | Subtotal equipo y herramienta: |  | 3212.93
3 |  |  |  | Mano de obra
mo004 |  | h |  | Oficial calefactor. | 9.698 | 123.28 | 1195.57
mo103 |  | h |  | Ayudante calefactor. | 9.698 | 72.91 | 707.08
[5 empty] | Subtotal mano de obra: |  | 1902.65
4 |  |  |  | Herramienta menor
|  | % |  | Herramienta menor | 2 | 136906 | 2738.11
Costo de mantenimiento decenal: $ 19.550,13 en los primeros 10 años. |  |  |  |  | Costos directos (1+2+3+4): |  | 139644