## Hoja 1
ICD020 | Ud |  | Tanque estacionario superficial.
Tanque estacionario de diesel superficial de lámina de acero, de simple pared contenido en bóveda, con una capacidad de 25000 litros, para consumos colectivos.
Código |  | Unidad |  | Descripción | Cantidad | Costo | Importe
1 |  |  |  | Materiales
mt38dep020E |  | Ud |  | Tanque de diesel de lámina de acero, de superficie, de simple pared contenido en bóveda, con una capacidad de 25000 litros, para consumos colectivos. Tratamiento exterior: granallado SA 2 1/2 y acabado mediante imprimación de epoxi-poliamida y poliuretano blanco. Incluso tapón de drenaje y elementos de protección según normativa. | 1 | 152155 | 152155
mt38dep022a |  | Ud |  | Indicador de nivel para tanque de combustibles líquidos. | 1 | 5252.1 | 5252.1
mt38dep023a |  | Ud |  | Interruptor de nivel para tanque de combustibles líquidos. | 1 | 985.23 | 985.23
mt38dep024c |  | Ud |  | Conjunto de válvula de llenado, valvulería y accesorios de conexión para tanque de combustibles líquidos. | 1 | 2860.87 | 2860.87
mt43tco010ca |  | m |  | Tubo de cobre estirado en frío sin costura, diámetro D=16/18 mm y 1 mm de espesor. | 14.2 | 45.11 | 640.56
mt35aia090ad |  | m |  | Tubo rígido de PVC, enchufable, curvable en caliente, de color negro, de 32 mm de diámetro nominal, para canalización fija en superficie. Resistencia a la compresión 1250 N, resistencia al impacto 2 julios, temperatura de trabajo -5°C hasta 60°C, con grado de protección IP547, propiedades eléctricas: aislante, no propagador de la llama. Incluso abrazaderas, elementos de sujeción y accesorios (curvas, conectores, tees, codos y curvas flexibles). | 10 | 92.26 | 922.6
mt38dep027a |  | Ud |  | Tapa de registro de 40x40 cm, para inspección de tanque superficial de combustibles líquidos. Incluso accesorios. | 1 | 1170.43 | 1170.43
[5 empty] | Subtotal materiales: |  | 163987
2 |  |  |  | Equipo y herramienta
mq07gte010d |  | h |  | Grúa autopropulsada de brazo telescópico con una capacidad de elevación de 40 t y 35 m de altura máxima de trabajo. | 3.697 | 1374.1 | 5080.05
[5 empty] | Subtotal equipo y herramienta: |  | 5080.05
3 |  |  |  | Mano de obra
mo004 |  | h |  | Oficial calefactor. | 15.232 | 123.28 | 1877.8
mo103 |  | h |  | Ayudante calefactor. | 15.232 | 72.91 | 1110.57
[5 empty] | Subtotal mano de obra: |  | 2988.37
4 |  |  |  | Herramienta menor
|  | % |  | Herramienta menor | 2 | 172056 | 3441.11
Costo de mantenimiento decenal: $ 24.569,53 en los primeros 10 años. |  |  |  |  | Costos directos (1+2+3+4): |  | 175497