## Hoja 1
ICD110 | Ud |  | Tanque estacionario de combustible líquido, subterráneo, de acero.
Tanque estacionario de diesel, subterráneo, de lámina de acero, de doble pared, con una capacidad de 5000 litros.
Código |  | Unidad |  | Descripción | Cantidad | Costo | Importe
1 |  |  |  | Materiales
mt38dep001ib |  | Ud |  | Tanque homologado de combustible líquido, enterrado, de lámina de acero, de doble pared, de 1500 mm de diámetro y 3100 mm de longitud, con una capacidad de 5000 litros. Tratamiento exterior: granallado SA 2 1/2 y acabado mediante capa de resina de poliuretano de 600 micras de espesor. Incluso detector de fugas y elementos de protección según normativa. | 1 | 156575 | 156575
mt38dep004a |  | Ud |  | Tubo para detección de fugas de carga, para tanque de combustible líquido de lámina de acero. | 1 | 7185.52 | 7185.52
mt38dep006a |  | Ud |  | Indicador de nivel con sonda, para tanque de combustible líquido de lámina de acero. | 1 | 2093.87 | 2093.87
mt38dep009b |  | Ud |  | Tapa de registro de 70x70 cm, para inspección de tanque de combustible líquido. | 1 | 3486.39 | 3486.39
[5 empty] | Subtotal materiales: |  | 169341
2 |  |  |  | Equipo y herramienta
mq04cag010a |  | h |  | Camión con grúa de hasta 6 t. | 0.29 | 860.11 | 249.43
[5 empty] | Subtotal equipo y herramienta: |  | 249.43
3 |  |  |  | Mano de obra
mo004 |  | h |  | Oficial calefactor. | 9.137 | 123.28 | 1126.41
mo103 |  | h |  | Ayudante calefactor. | 9.137 | 72.91 | 666.18
[5 empty] | Subtotal mano de obra: |  | 1792.59
4 |  |  |  | Herramienta menor
|  | % |  | Herramienta menor | 2 | 171383 | 3427.66
Costo de mantenimiento decenal: $ 15.732,95 en los primeros 10 años. |  |  |  |  | Costos directos (1+2+3+4): |  | 174811