## Hoja 1
ICD110 | Ud | Tanque estacionario de combustible líquido, subterráneo, de acero.
Tanque estacionario de diesel, subterráneo, de lámina de acero, de simple pared, con una capacidad de 20000 litros.
Código |  | Unidad | Descripción | Cantidad | Costo | Importe
1 |  |  | Materiales
mt38dep001qa |  | Ud | Tanque homologado de combustible líquido, enterrado, de lámina de acero, de simple pared, de 2450 mm de diámetro y 4600 mm de longitud, con una capacidad de 20000 litros. Tratamiento exterior: granallado SA 2 1/2 y acabado mediante capa de resina de poliuretano de 600 micras de espesor. Incluso elementos de protección según normativa. | 1 | 314892 | 314892
mt38dep004c |  | Ud | Tubo para detección de fugas de carga, para tanque de combustible líquido de lámina de acero. | 1 | 11841.7 | 11841.7
mt38dep005c |  | Ud | Válvula reguladora de nivel, para tanque de combustible líquido de lámina de acero. | 1 | 12790.2 | 12790.2
mt38dep006a |  | Ud | Indicador de nivel con sonda, para tanque de combustible líquido de lámina de acero. | 1 | 2093.87 | 2093.87
mt38dep009b |  | Ud | Tapa de registro de 70x70 cm, para inspección de tanque de combustible líquido. | 1 | 3486.39 | 3486.39
|  |  |  | Subtotal materiales: |  | 345105
2 |  |  | Equipo y herramienta
mq04cag010a |  | h | Camión con grúa de hasta 6 t. | 0.58 | 860.11 | 498.86
|  |  |  | Subtotal equipo y herramienta: |  | 498.86
3 |  |  | Mano de obra
mo004 |  | h | Oficial calefactor. | 14.813 | 123.28 | 1826.15
mo103 |  | h | Ayudante calefactor. | 14.813 | 72.91 | 1080.02
|  |  |  | Subtotal mano de obra: |  | 2906.17
4 |  |  | Herramienta menor
|  | % | Herramienta menor | 2 | 348510 | 6970.19
Costo de mantenimiento decenal: $ 31.993,19 en los primeros 10 años. |  |  |  | Costos directos (1+2+3+4): |  | 355480